## 附件 (2)
附件1：
网络路由器明细表
序号 | 分项名称 | 参考品牌 | 规格型号 | 单位 | 技术要求 | 数量 | 备注
1 | 核心路由器 | H3C | RT-SR6602-X1 | 台 | (4GE Combo,1 FIP 插槽) | 1 | 图书馆网络总控室
2 | 光口接口模块 | H3C | RT-HIM-8GBP-H3 | 台 | 4端口千兆以太网光口接口模块(SFP) | 1
3 | 灵活接口平台 |  | RT-FIP-20 | 台 | 2 HIM 插槽 | 1
4 | 电源模块 | H3C | LSWM1AC300 | 台 | 300W交流系统电源模块 | 1
5 | 电口模块 | H3C | SFP-GE-T | 块 |  | 3
6 | 单模模块 | H3C | SFP-GE-LX-SM1310-A | 块 | SFP封装，波长1310nm，传输40KM以上 | 1
7 | 单模光纤跳线 | quickenet | LC--LC | 条 | 4M | 4
8 | 单模光纤跳线 | quickenet | SC--LC | 条 | 4M | 4
9 | 超六类网线 | SIMON(西蒙) | RJ45*2 | 条 | 3M | 10
10 | 技术服务费 | 现有网络核心交换机、路由器配置备份，路由器连接的断开，路由重新选路，三角形路由结构部署，三角形路由配置的编写，接入带宽路由策略的调整与优化 |  |  |  | 1
11 | 安装调试费 | 网络总控核心交换机线路的测试与查找，网络总控路由设备线路的测试与查找，光纤跳线的部署，三角形路由结构部署，交换路由连接部署 |  |  |  | 1
合计